## Portatīvais dators
Nr.p.k. | Komponente | Pasūtītāja izvirzītās minimālās prasības | Pretendenta piedāvājums saskaņā ar Pasūtītāja izvirzītajām minimālajām prasībām
1 | Ražotājs/modelis
2 |  | Piedāvātās preces kombinētās nomenklatūras (KN) preču kods
3 | Ekrāna izmērs | 14.0”
4 | Maksimālā izšķirtspēja | vismaz 1920 x 1080
5 | Ekrāna tips | IPS, PLS, OLED vai VA, bezatspīduma
6 | Datora izmēri | Augstums ne lielāks kā 20 mm
7 | Svars | Ne vairāk par 1,5 kg
8 | Procesora veiktspēja | Passmark Performance Test v10 CPU Mark – ne mazāk kā 12000
9 | Operatīvā atmiņa | vismaz 16 GB DDR4, ar iespēju paplašināt vismaz līdz 32 GB
10 | Datu krātuve | vismaz 500GB SSD PCIe, ar vismaz 900 MB/s secīgās piekļuves lasīšanas ātrumu un ar vismaz 900 MB/s secīgās piekļuves rakstīšanas ātrumu
11 | Audio | iebūvēti skaļruņi un mikrofons
12 | Tīkla karte | Gigabit Ethernet
13 | Bezvadu savienojumi | vismaz WiFi 6 (IEEE 802.11ax); vismaz Bluetooth 5
14 | Kursora vadība | Touchpad
15 | Klaviatūra | QWERTY, ENG, ar apgaismojumu
16 | WEB kamera | Iebūvēta, vismaz 720p HD, ar iespēju kameru mehāniski aizklāt (var tikt piedāvāts iebūvēts mehānisms vai papildus aksesuārs)
17 | Pieslēgumu interfeisi | Vismaz 3 gab. USB 3.1 Type-A pieslēguma porti (var tikt realizēts ar adapteri); Vismaz 1 gab. USB Type-C vai vismaz Thunderbolt 3 ports (jānodrošina uzlāde, datu apmaiņa, video signāls); Gigabit Ethernet (RJ-45, var tikt realizēts ar adapteri); Vismaz 1 gab. HDMI
18 | Piederumi un opcijas | Eiropas standartam atbilstošs barošanas vads, tīkla barošanas bloks - 230V, 50 Hz; Soma: atbilstoša izmēra, melna, ar triecienu slāpējošu polsterējumu, rokturiem un regulējamu pleca lenci
19 | SMART karšu lasītājs (ISO 7816 vai ekvivalents) | Iebūvēts
20 | Operētājsistēma | Microsoft Windows 11 Pro 64bit;
21 | Citas prasības | Modelis ir iekļauts Windows Certified Products List (https://partner.microsoft.com/en-us/dashboard/hardware/search/cpl) attiecībā uz piedāvāto MS Windows versiju. Procesors atbalsta x86 vai x86-64 komandu sistēmu; TPM 2.0; Piedāvātajai datortehnikai jābūt jaunai, tā nedrīkst būt iepriekš lietota, tajā nedrīkst būt iebūvētas lietotas vai atjaunotas komponentes
22 | Garantija | Vismaz 3 gadi

## Dokstacija
Nr.p.k. | Komponente | Pasūtītāja izvirzītās minimālās prasības | Pretendenta piedāvājums saskaņā ar Pasūtītāja izvirzītajām minimālajām prasībām
1 | Ražotājs/modelis
2 |  | Piedāvātās preces kombinētās nomenklatūras (KN) preču kods
3 | Pieslēgumu interfeisi | Pievienojama ar USB-C vai vismaz Thunderbolt 3 (jānodrošina uzlāde līdz 100 W, datu apmaiņa, video signāls).
4 | Brīvie porti | vismaz 4x USB Type-A, t.sk. vismaz 2x USB Type-A 3.1; vismaz 1x USB Type-C 3.1 ar lādēšanas jaudu vismaz 15W; vismaz 2 digitālie videoporti, t.sk. vismaz 1x HDMI; 1x RJ-45; Audio in (3.5 mm) un out (3.5 mm) vai 1 komb.(in/out) (var tikt realizēts ar adapteri).
5 | Garantija | vismaz 3 gadi

## Klaviatūra
Nr.p.k. | Komponente | Pasūtītāja izvirzītās minimālās prasības | Pretendenta piedāvājums saskaņā ar Pasūtītāja izvirzītajām minimālajām prasībām
1 | Ražotājs/modelis
2 |  | Piedāvātās preces kombinētās nomenklatūras (KN) preču kods
3 | Klaviatūra | Bluetooth bezvadu savienojums, kas neizmanto ārējus adapterus un neaizņem datora portus, pilna izmēra (ar NUMPAD), ENG
4 | Baterijas | Komplektā
5 | Garantija | atbilstoši ražotāja noteiktajam

## Datorpele
Nr.p.k. | Komponente | Pasūtītāja izvirzītās minimālās prasības | Pretendenta piedāvājums saskaņā ar Pasūtītāja izvirzītajām minimālajām prasībām
1 | Ražotājs/modelis
2 |  | Piedāvātās preces kombinētās nomenklatūras (KN) preču kods
3 | Savienojums | Bluetooth bezvadu savienojums, kas neizmanto ārējus adapterus un neaizņem datora portus
4 | Krāsa | Melna, pelēka
5 | Svars | ne vairāk kā 125g
6 | Sensors | Lāzera, vismaz 1200 CPI
7 | Baterijas | Komplektā
8 | Garantija | atbilstoši ražotāja noteiktajam

## Monitors 24
Nr.p.k. | Komponente | Pasūtītāja izvirzītās minimālās prasības | Pretendenta piedāvājums saskaņā ar Pasūtītāja izvirzītajām minimālajām prasībām
1 | Ražotājs/modelis
2 |  | Piedāvātās preces kombinētās nomenklatūras (KN) preču kods
3 | Izmērs | 24" ± 0.5" collas
4 | Skata leņķis | vismaz 178º (H) / 178º (V)
5 | Izšķirtspēja | vismaz 1920 x 1080
6 | Spilgtums | vismaz 250 cd/m2
7 | Pieslēgums | vismaz 2 digitālie video porti, no kuriem 1 ir HDMI
8 | Rāmis | Šaurmalu
9 | VESA vai ekvivalenta standarta stiprinājuma vieta | 100 x 100 mm
10 | Ekrāna augstuma regulēšana | vismaz 100mm;
11 | Ekrāna atgāzums | vismaz no 0° līdz 20°
12 | Komplektācija | Saderīgs darbam ar Windows 11 OS; HDMI kabelis savienojumam ar galda datoru; Eiropas standartam atbilstošs barošanas vads
13 | Garantija | vismaz 3 gadi

## Monitors 27
Nr.p.k. | Komponente | Pasūtītāja izvirzītās minimālās prasības | Pretendenta piedāvājums saskaņā ar Pasūtītāja izvirzītajām minimālajām prasībām
1 | Ražotājs/modelis
2 |  | Piedāvātās preces kombinētās nomenklatūras (KN) preču kods
3 | Izmērs | 27" ± 0.5" collas
4 | Skata leņķis | vismaz 178º (H) / 178º (V)
5 | Izšķirtspēja | vismaz 2560 x 1440
6 | Spilgtums | vismaz 300 cd/m2
7 | Pieslēgums | vismaz 2 digitālie video porti, no kuriem 1 ir HDMI
8 | Rāmis | Šaurmalu
9 | VESA vai ekvivalenta standarta stiprinājuma vieta | 100 x 100 mm
10 | Ekrāna augstuma regulēšana | vismaz 100mm;
11 | Ekrāna atgāzums | vismaz no 0° līdz 20°
12 | Ekrāna pagriešana PIVOT | vismaz no 0° līdz 90°
13 | Komplektācija | Saderīgs darbam ar Windows 11 OS; HDMI kabelis savienojumam ar galda datoru; Eiropas standartam atbilstošs barošanas vads
14 | Garantija | 3 gadi

## Sistēmbloks
Nr.p.k. | Komponente | Pasūtītāja izvirzītās minimālās prasības | Pretendenta piedāvājums saskaņā ar Pasūtītāja izvirzītajām minimālajām prasībām
1 | Ražotājs/modelis
2 |  | Piedāvātās preces kombinētās nomenklatūras (KN) preču kods
3 | Procesora veiktspēja | Passmark Performance Test v10 CPU Mark – vismaz 12000
4 | Operatīvā atmiņa | vismaz 16 GB DDR4, ar iespēju paplašināt vismaz līdz 32 GB
5 | Datu nesējs | vismaz 240GB SSD PCIe, ar vismaz 900 MB/s secīgās piekļuves lasīšanas ātrumu un vismaz 900 MB/s secīgās piekļuves rakstīšanas ātrumu
6 | Videoprocesora veiktspēja | Passmark Performance Test G3D Mark - vismaz 1100, iespējams vienlaicīgi fiziski pievienot vismaz divus monitorus, ar 1920x1200 izšķirtspēju.
7 | Monitora pieslēgums | Vismaz viens HDMI, vismaz viens DP
8 | Audio | audio in (3.5mm) un out (3.5mm) vai kombinētais 3.5mm ports
9 | LAN | Gigabit Ethernet
10 | Pieslēgumu interfeisi | vismaz 2 gab. USB Type-A pieslēguma porti Sistēmbloka priekšpusē; vismaz 4 gab. USB Type-A pieslēguma porti Sistēmbloka aizmugurē;
11 | Korpusa izmēri (platums, augstums, dziļums) | nav lielāks par 35 x 15 x 35 cm
12 | Citas prasības | Modelis ir iekļauts Windows Certified Products List (https://partner.microsoft.com/en-us/dashboard/hardware/search/cpl) attiecībā uz piedāvāto MS Windows versiju. Procesors atbalsta x86 vai x86-64 komandu sistēmu; TPM 2.0; Piedāvātā datortehnika nedrīkst būt iepriekš lietota, tajā nedrīkst būt iebūvētas lietotas vai atjaunotas komponentes.
13 | Komplektācija | USB klaviatūra ar ENG izkārtojumu, Optiskā pele ar USB savienojumu, Eiropas standartam atbilstoši barošanas vadi un kabeļi
14 | Operētājsistēma | Microsoft Windows 11 Pro 64bit;
15 | Barošanas bloks | vismaz 85% lietderības koeficients pie 100% noslodzes. Iekļauts 80plus.org (http://www.plugloadsolutions.com/80PlusPowerSupplies.aspx) vismaz BRONZE līmenī. 230V, 50 Hz.
16 | Garantija | 3 gadi