## Sheet1
Uzaicinājuma piedāvājuma iesniegšanai tirgus izpētei “Jaunā elektroapgādes pieslēguma izbūve Buļļu iela 50, Rīga” 2.pielikums
0.4kV EPL izbūve
Darbu izmaksas
1 | Tranšeja - bedre kabeļa vai citu apakšzemes komunikāciju apsekošanai (šurfēšana) | gab. | 1
2 | Tranšejas rakšana un aizbēršana viena līdz divu kabeļu (caurules) gūldīšanai 0.7m dziļumā | m | 5
3 | Tranšejas rakšana un aizbēršana viena līdz divu kabeļu (caurules) gūldīšanai 0.7m dziļumā ar rokām | m | 2
4 | Tranšejas rakšana un aizbēršana viena līdz divu kabeļu (caurules) gūldīšanai 1m dziļumā ar rokām | m | 1
5 | Kabeļu aizsargcaurules d=līdz 110 mm ieguldīšana gatavā tranšejā | m | 8
6 | Teritorijas labiekārtošana | m2 | 4
7 | ZS kabeļa 35mm2 ievēršana caurulē | m | 10
8 | ZS plastmasas izolācijas kabeļa 35mm2 gala apdare | gab. | 2
9 | Elektroenerģijas ievada uzskaites sadalnes līdz diviem skaitītājiem montāža (piem., LU, M-DUS tipa) | gab. | 1
10 | Automātslēdža montāža esošā sadalne | kompl. | 1
11 | Automātslēdža montāža sadalnē | gab. | 1
12 | Vertikālā zemētāja dziļumā līdz 5 m montāža | gab. | 1
13 | Palīgdarbi | kompl. | 1
Materiālu izmaksas
1 | Kabelis 1kV četrdzīslu AXMK 4x35 | m | 12
2 | Gala apdare 1kV, četrdzīslu kabelim (EPKT-0015) | kompl. | 2
3 | Caurule, gofrēta 450N, d=110 (Lietotāja kabeļa ievilkšanai sadalnē) | m | 2
4 | Caurule, gofrēta 450N, d=75 | m | 10
5 | Signāllenta kabeļlīnijai | m | 8
6 | Zemējums sadalnei | kompl. | 1
7 | Automātslēdzis 3P, B, 32A | gab. | 1
8 | Automātslēdzis 3P, B ar stāvokļa indikācijas papildkontaktu (25A) | gab. | 1
9 | Sadalne uzskaites, gabarīts 1, 1 skaitītājam līdz 63A, U1-1/63 (skat. ELT-3) | gab. | 1
10 | Pamatne sadalnēm ar gabarītu 1, P1 | gab. | 1
11 | Cokols h=710mm, sadalnei ar gabarītu 1, sadalnes augstumam no zemes 1.80m, C1/710 | gab. | 1
12 | Keramzīts | L | 30.6
13 | Palīgmateriāli | kompl. | 1
Citi darbi
Darbu izmaksas
1 | EPL vai sarkanās līnijas nospraušana | km | 0.008
2 | EPL digitālā uzmērīšana | km | 0.008
3 | Transporta un gājēju kustības organizēšana | objekts | 1
4 | Rakšanas atļaujas saņemšana | objekts | 1
* Visās kalkulācijās tiek iekļauta objekta apsekošana, nepieciešamās izmaksas transportam, mehānismu un tehnikas izmantošanai, norīkojuma vai rīkojuma sagatavošana, pārslēgumu veikšana, darba vietas sagatavošana un brigādes pielaišana pie darba, nepieciešamās dokumentācijas noformēšana, mērījumu veikšana, skaņojumi ar zemes un komunikāciju īpašniekiem, teritorijas (darba vietas) sakopšana, palīgmateriāli, kā arī visas pieskaitāmās izmaksas un peļņas procenti (bez digitālās uzmērīšanas, pašvaldību, būvvaldes u. c. komunikāciju turētāju nodevām). * Visās demontāžas kalkulācijās paredzēta demontēto materiālu apsaimniekošana.